## Sheet1
CODE PF | Dés._article_PF | Code composant | Désignation 1 | Désignation 2 | Fabricant | Ref Fabricant | Qte lien | Repères
| LO_BACKPLANE_2021 |  |  | OCEAN PHYSICS EUROPE |  |  | 1
| LO_BACKPLANE_2021 |  | COMPOSANT NON CONNECTE |  | SANS MARQUE IMPOSEE* | NC | 1 | R93, R94, R97
| LO_BACKPLANE_2021 |  | CMS RESIST 1206 499 OHM | 1 % 1/4 W 200 V SNNI-LF | YAGEO | RC1206 E 499R F | 2 | R19, R20
| LO_BACKPLANE_2021 |  | CMS COND 1206 22 NF | 10 % 50 V NPO | MURATA | GRM3195C1H223JA01D | 2 | C1, C3
| LO_BACKPLANE_2021 |  | CMS RESIST 1206 10 KOHM | 1 % 1/4 W | YAGEO | RC1206 E 10K0 F 10 | 7 | R9, R10, R56, R59, R71, R73, R75
| LO_BACKPLANE_2021 |  | CMS RESIST 1206 2 KOHM | 1 % 1/4 W | YAGEO | RC1206 E 2K0 F 10 | 1 | R57
| LO_BACKPLANE_2021 |  | CMS RESIST 1206 1 KOHM | 1 % 1/4 W | YAGEO | RC1206 E 1K0 F 10 | 4 | R58, R70, R72, R74
| LO_BACKPLANE_2021 |  | CMS RESIST 1206 105 OHM | 1 % 1/4W | VISHAY | M-1206-105R-FT | 2 | R42, R52
| LO_BACKPLANE_2021 |  | CMS DIODE SOD123 1N4148 | 75V | VISHAY | 1N4148W-V-GS08 | 4 | D1, D2, D3, D103
| LO_BACKPLANE_2021 |  | CMS COND CTC3D 22 UF | 20 % 20 V | KEMET ELECTRONICS | T495D226M020ATE225 | 13 | C14, C20, C21, C22, C23, C31, C32, C33, C34, C41, C42, C43, C44
| LO_BACKPLANE_2021 |  | CMS RESIST 1206 1.8 KOHMS | 1 % 1/4 W | YAGEO | RC1206FR-071K8L | 1 | R95
| LO_BACKPLANE_2021 |  | CMS CIRC TO263-5 LM2941SX | LM2941SX/NOPB | TEXAS INSTRUMENTS | LM2941SX/NOPB | 1 | VR1
| LO_BACKPLANE_2021 |  | CMS CIRC SOT89 GALI-84+ |  | MINI-CIRCUITS | GALI-84+ | 2 | RF1, RF3
| LO_BACKPLANE_2021 |  | CMS COND 0612 0.47 UF | 20 % 25 V X7R | TDK | C1632X7R1E474M115AC | 7 | C11, C12, C122, C2, C4, C6, C7
| LO_BACKPLANE_2021 |  | CMS RESIST 1206 0 OHM | 1 % 1/4 W | YAGEO | RC1206JR-070RL | 16 | R11, R12, R13, R14, R15, R16, R17, R18, R31, R32, R33, R34, R35, R36, R37, R38
| LO_BACKPLANE_2021 |  | CMS RESIST 1206 48.7 OHMS | 1 % 1/4 W | YAGEO | RC1206FR-0748R7L | 4 | R22, R25, R62, R65
| LO_BACKPLANE_2021 |  | CMS RESIST 1206 124 OHMS | 1 % 1/4 W | YAGEO | RC1206FR-07124RL | 8 | R20, R21, R23, R24, R60, R61, R63, R64
| LO_BACKPLANE_2021 |  | CMS RESIST 1206 49.9 OHMS | 1 % 1/4 W | YAGEO | RC1206FR-0749R9L | 8 | R1, R2, R3, R4, R5, R6, R7, R8
| LO_BACKPLANE_2021 |  | CMS RESIST 1206 1 OHM | 1 % 1/4 W | VISHAY | CRCW12061R00FKEA | 1 | R91
| LO_BACKPLANE_2021 |  | CNEC FEM COUDE 12 PTS | SSW-106-02-G-D-RA | SAMTEC FRANCE LCC | SSW-106-02-G-D-RA | 8 | JP1, JP2, JP3, JP4, JP5, JP6, JP7, JP8
| LO_BACKPLANE_2021 |  | CNEC MAL DROIT 2x4 PTS | PAS 1/10 POUCE 2.54 mm |  |  | 1 | JP40
| LO_BACKPLANE_2021 |  | CNEC MAL DROIT 2x4 PTS | PAS 2 mm | SAMTEC FRANCE LCC | TMM-104-03-G-D | 1 | JP40
| LO_BACKPLANE_2021 |  | CNEC MAL DROIT 2 PTS | 68000-202HLF | FCI | 68000-202HLF | 3 | JP10, JP11, JP12
x | v |  | CNEC MAL HEADER 2PTS | 2PTS 2.54 MM LATCH | MOLEX | 22112022 | 1 | JP13
| LO_BACKPLANE_2021 |  | CNEC COAXIAL FEM DROIT MCX |  | SAMTEC FRANCE LCC | MCX-J-P-H-ST-TH1 | 4 | J10, J11, J12, J13
| LO_BACKPLANE_2021 |  | CMS LED 1206 VERT |  | KINGBRIGHT | APTL3216CGCK | 1 | LED1
| LO_BACKPLANE_2021 |  | CMS LED 1206 ROUGE |  | KINGBRIGHT | APTD3216SURCK | 1 | LED80
| LO_BACKPLANE_2021 |  | CMS LED 1206 ORANGE |  | KINGBRIGHT | APTD3216SECK | 1 | LED81
| LO_BACKPLANE_2021 |  | CMS LED 1206 JAUNE |  | KINGBRIGHT | APTD3216SYCK | 1 | LED82
| LO_BACKPLANE_2021 |  | CMS LED 1206 BLEUE |  | KINGBRIGHT | APTD3216QBC/D | 1 | LED83
| LO_BACKPLANE_2021 |  | CNEC FEM COUDE 8 PTS | SSW-104-02-L-D-RA | SAMTEC FRANCE LCC | SSW-104-02-L-D-RA | 8 | LO1, LO2, LO3, LO4, LO5, LO6, LO7, LO8
| LO_BACKPLANE_2021 |  | CMS SELF 1812 4.7 UH | 10 % | API DELEVAN | S1812R-472K | 2 | L2, L4
| LO_BACKPLANE_2021 |  | CMS FERRITE 2220 800 OHM | 8 A | LAIRD* | HR2220V801R-10 | 1 | L10
| LO_BACKPLANE_2021 |  | CMS FERRITE 1812 1.3 KOHM | 25% 3 A | TAIYO YUDEN* | FBMH4532HM132-T | 2 | L11, L12
| LO_BACKPLANE_2021 |  | CMS FERRITE 1812 100 OHM |  | LAIRD* | HI1812V101R-10 | 2 | L13, L14
| LO_BACKPLANE_2021 |  | CMS FERRITE 1206 1 KOHM | 400 MA | LAIRD* | HZ1206D102R-10 | 2 | L1, L21
| LO_BACKPLANE_2021 |  | POTENT 50 OHM | 10 % 1/2 W | VISHAY SFERNICE | T93YA500KT20 | 2 | POT1, POT2
| LO_BACKPLANE_2021 |  | CNEC FEM DROIT 8 PTS |  | MOLEX | 0039281083 | 1 | PS1
| LO_BACKPLANE_2021 |  | CMS TRANSIST SOT23 3 | BC817-25LT1G | ON SEMICONDUCTOR | BC817-25LT1G | 4 | Q1, Q2, Q3, Q4
| LO_BACKPLANE_2021 |  | CMS MOSFET | PMV48XP,215 | Nexperia | PMV48XP,215 | 1 | Q5
| LO_BACKPLANE_2021 |  | CMS RESIST 2010 20.5 OHM | 1 % 3/4 W | VISHAY | CRCW201020R5FKEF | 4 | R44, R45, R54, R55
| LO_BACKPLANE_2021 |  | CMS RESIST 1206 249 OHM | 1 % 1/4 W | YAGEO | RC1206FR-07249RL | 1 | R96
| LO_BACKPLANE_2021 |  | CMS FUSE NANO 3 A 72 V | 3A | LITTELFUSE | 0452003.MRL | 1 | F1
| LO_BACKPLANE_2021 |  | CMS RESIST 1206 2.49 KOHM | 1% 1/4 W 200V 100PPM | VISHAY DRALORIC | CRCW12062K49FKEA | 5 | R80, R81, R82, R83, R92
| LO_BACKPLANE_2021 |  | CMS COND 1210 4.7 UF | 10 % 50 V X7R | KEMET ELECTRONICS | 12105C475KAT2A | 15 | C24, C25, C26, C27, C28, C29, C36, C37, C38, C39, C46, C47, C48, C49, C5
| LO_BACKPLANE_2021 |  | CMS COND 1206 4.7 UF |  | KEMET ELECTRONICS | 12065C475KAT2A | 1 | C13
| LO_BACKPLANE_2021 |  | CMS SPLITTER | 8-way splitter | MINI-CIRCUITS | JCPS-8-10+ | 2 | SPLIT1, SPLIT2
Additions
| LO_BACKPLANE_2021 |  | CMS FERRITE 1206 1 KOHM | 400 MA | LAIRD* | HZ1206D102R-10 | 1 | L1
| LO_BACKPLANE_2021 |  | CMS COND 0612 0.47 UF | 20 % 25 V X7R | TDK | C1632X7R1E474M115AC | 1 | C7
| LO_BACKPLANE_2021 |  | CMS MOSFET | PMV48XP,215 | Nexperia | PMV48XP,215 | 1 | Q5
x | v |  | CNEC MAL HEADER 2PTS | 2PTS 2.54 MM LATCH | MOLEX | 22112022 | 1 | JP13
| LO_BACKPLANE_2021 |  | CMS DIODE SOD123 1N4148 | 75V | VISHAY | 1N4148W-V-GS08 | 1 | D103
| LO_BACKPLANE_2021 |  | CMS COND 1206 4.7 UF |  | KEMET ELECTRONICS | 12065C475KAT2A | 1 | C13
| LO_BACKPLANE_2021 |  | CNEC MAL DROIT 2x4 PTS | PAS 2 mm | SAMTEC FRANCE LCC | TMM-104-03-G-D | 1 | JP40