## Sheet1
Code PF | Dés. article PF | Code composant | Désignation 1 | Désignation 2 | Fabricant | Ref Fabricant | Qte lien | Repères
M0000552A | CART RX161026 | M0000552-05 | CIUM CART RX161026 | OCEAN PHYSICS EUROPE | SANS MARQUE IMPOSEE* |  | 1 | CIUM
M0000552A | CART RX161026 | NC | COMPOSANT NON CONNECTE |  | SANS MARQUE IMPOSEE* | NC | 34 | CQ26, C26, C50, C51, C52, C53, C54, FL1, FL103, FL104, FL2, L50, L51, L52, L53, L54, R208, R32, R70, R71, R72, R73, R74, R80, R81, R90, R91, R92, R93, R94, R95, R96, R97, R98
M0000552A | CART RX161026 | P0000360 | CMS RESIST 1206 10 KOHM | 1 % 1/4 W | VISHAY | CRCW1206-10K0-FKEA | 3 | RQ29, R112, R29
M0000552A | CART RX161026 | P0000866 | CMS RESIST 1206 100 OHM | 1 % 1/4 W | VISHAY | CRCW1206-100R-FT | 2 | RQ24, R23
M0000552A | CART RX161026 | P0001483 | CMS RESIST 1206 49.9 OHM | 1 % 1/4 W | YAGEO PHYCOMP (Philips) | 232272464999 | 2 | R3, R4
M0000552A | CART RX161026 | P0001671 | CMS RESIST 1206 499 OHM | 1 % 1/4 W 200 V SNNI-LF | YAGEO | RC1206 E 499R F | 1 | R7
M0000552A | CART RX161026 | P0001982 | CMS COND 1206 22 NF | 10 % 50 V NPO | MURATA | GRM3195C1H223JA01D | 8 | CQ1, CQ2, CQ4, C1, C100, C2, C4, C61
M0000552A | CART RX161026 | P0001984 | CMS COND 1210 4.7 UF | 10 % 25 V X7R | KEMET ELECTRONICS | C1210C475K3RAC | 5 | CQ24, C105, C23, C30, C39
M0000552A | CART RX161026 | P0002274 | CMS RESIST 1206 100 KOHM | 1 % 1/4 W 100 PPM | YAGEO | RC1206FR-07100KL | 3 | R110, R41, R43
M0000552A | CART RX161026 | P0010216 | CMS DIODE SOD123F 1N4148W |  | VISHAY | 1N4148W-E3-08 | 5 | D101, D102, D103, D104, D105
M0000552A | CART RX161026 | P0010946 | CMS RESIST 1206 33.2 KOHM | 1 % 1/4W 100 PPM | VISHAY | CRCW120633K2FKEA | 2 | RQ25, R25
M0000552A | CART RX161026 | P0012529 | CMS RESIST 1206 11 K | 1 % 1/4 W 100 PPM | VISHAY | CRCW120611K0FKEA | 1 | R44
M0000552A | CART RX161026 | P0013034 | CMS COND 1206 47 NF | 10 % 50 V X7R | AVX* | 12065C473KAT2A | 1 | C102
M0000552A | CART RX161026 | P0014059 | CMS RESIST 1206 22.1 OHMS | 1 % 1/4 W | VISHAY | CRCW120622R1FKEA | 2 | RQ50, R50
M0000552A | CART RX161026 | P0014673 | CMS RESIST 1206 75 OHMS | 1% 1/4W 200V | VISHAY | CRCW120675R0FKEA | 2 | R1, R2
M0000552A | CART RX161026 | P0015126 | CMS RESIST 1206 4.99 K | 1% 1/4W 100PPM | VISHAY | CRCW12064K99FKEA | 2 | RQ22, R22
M0000552A | CART RX161026 | P0015216 | CMS COND 1206 10 NF | 10% 100V | YAGEO | 223860115636 | 1 | C101
M0000552A | CART RX161026 | P0015229T | CMS RESIST 1206 11.5 K | 1% 1/4W 100PPM | YAGEO | RC1206FR-0711K5L | 1 | R42
M0000552A | CART RX161026 | P0015260 | CMS RESIST 1206 442 OHM | 1% 1/4W 100PPM | YAGEO | RC1206FR-07442RL | 6 | RQ10, RQ12, RQ60, R10, R12, R60
M0000552A | CART RX161026 | P0015532 | CMS CIRC SOIC8 OPA2227UA/2K5 |  | TEXAS INSTRUMENTS | OPA2227UA/2K5 | 1 | A1
M0000552A | CART RX161026 | P0015533 | CMS COND 1206 0.47 UF | 5 % 50 V | AVX LCC* | 12065C474JAT2A | 3 | CQ5, C34, C5
M0000552A | CART RX161026 | P0015534 | CMS COND 1206 1 NF | 2 % 50 V | AVX LCC* | 12065A102GAT2A | 4 | CQ20, CQ40, C20, C40
M0000552A | CART RX161026 | P0015535 | COND FILM 0.47 UF | 10 % 100 V | VISHAY | BFC237321474 | 2 | CQ22, C22
M0000552A | CART RX161026 | P0015536 | CMS COND 1206 1.8 NF | 5 % 50 V | AVX LCC* | 12065A182JAT2A | 2 | CQ25, C25
M0000552A | CART RX161026 | P0015537 | CMS COND 2220 22 UF | 10 % 25 V | KEMET ELECTRONICS | C2220X226K3RACTU | 2 | CQ27, C27
M0000552A | CART RX161026 | P0015539 | CNEC MALE COUDE 8 PTS | TSW-104-08-S-D-RA | SAMTEC FRANCE LCC | TSW-104-08-S-D-RA | 2 | DB1, JP4
M0000552A | CART RX161026 | P0015540 | CMS CIRC GAS DISCHARGE 75 V | 20 KA | LITTELFUSE | CG75MS | 1 | GAP1
M0000552A | CART RX161026 | P0015541 | CNEC MALE DROIT 3 PTS | 68000-203HLF | FCI | 68000-203HLF | 4 | JPQ5, JP104, JP105, JP5
M0000552A | CART RX161026 | P0015542 | CNEC MALE COUDE 12 PTS | TSW-106-08-L-D-RA | SAMWHA* | TSW-106-08-L-D-RA | 1 | JP7
M0000552A | CART RX161026 | P0015543 | CNEC MALE DROIT 2 PTS | 68000-202HLF | FCI | 68000-202HLF | 3 | JP101, JP102, JP103
M0000552A | CART RX161026 | P0015544 | CNEC COAX JACK 50 OHMS 6 GHZ | 133-3701-211 | CINCH CONNECTORS | 133-3701-211 | 4 | J101, J102, J103, J104
M0000552A | CART RX161026 | P0015545 | CMS RELAY G6K-2F-RF-S DC12 | 12 V 1 A 1 GHZ | OMRON ELECTRONICS | G6K-2F-RF-S DC12 | 2 | K1, K2
M0000552A | CART RX161026 | P0015546 | CMS LED 1.6 X 0.8 MM GREEN | 525 NM | KINGBRIGHT | APT1608ZGCK | 1 | LED1
M0000552A | CART RX161026 | P0015547 | CMS LED 1.6 X 0.8 MM RED | 625 NM | KINGBRIGHT | APTD1608SECK/J3-PF | 1 | LED2
M0000552A | CART RX161026 | P0015548 | CMS LED 1.6 X 0.8 MM YELLOW | 590 NM | KINGBRIGHT | APTD1608SYCK | 1 | LED3
M0000552A | CART RX161026 | P0015549 | CMS LED 1.6 X 0.8 MM ORANGE | 601 NM | KINGBRIGHT | APTD1608SECK | 1 | LED4
M0000552A | CART RX161026 | P0015550 | CMS LED 1.6 X 0.8 MM BLUE | 470 NM | KINGBRIGHT | APT1608QBC/D | 1 | LED101
M0000552A | CART RX161026 | P0015551 | CMS SELF 1812 4.7 UH | 20 % | BOURNS | CM453232-4R7KL | 6 | LQ3, LQ4, L101, L103, L3, L4
M0000552A | CART RX161026 | P0015552 | CMS FERRITE 1812 600 OHMS | 25 % 3 A | WURTH ELEKTRONIK | 742792514 | 5 | L1, L105, L106, L7, L8
M0000552A | CART RX161026 | P0015553 | CMS SELF 1210 2.2 UH | 20 % 0.5 A | TDK | NLFV32T-2R2M-EF | 1 | L2
M0000552A | CART RX161026 | P0015554 | CMS FERRITE 1206 1 KOHMS | 25 % | WURTH ELEKTRONIK | 742792141 | 2 | L10, L107
M0000552A | CART RX161026 | P0015555 | CMS SELF 1210 470 NH | 10 % 0.15 A | EPCOS* | B82422A3471K100 | 2 | L102, L104
M0000552A | CART RX161026 | P0015556 | CMS RESIST 2512 27.4 OHMS | 1 % 1 W | VISHAY | CRCW251227R4FKEG | 6 | RQ5, RQ6, R108, R109, R5, R6
M0000552A | CART RX161026 | P0015557 | CMS RESIST 1206 11.8 OHMS | 1 % 1/4 W | YAGEO | RC1206FR-0711R8L | 4 | RQ11, RQ61, R11, R61
M0000552A | CART RX161026 | P0015558 | CMS RESIST 2512 20.5 OHMS | 1 % 1 W | VISHAY | CRCW251220R5FKEG | 4 | RQ13, RQ14, R13, R14
M0000552A | CART RX161026 | P0015559 | CMS RESIST 1206 5.76 OHMS | 1 % 1/4 W | YAGEO | RC1206FR-075R76L | 6 | RQ16, R103, R105, R107, R16, R207
M0000552A | CART RX161026 | P0015560 | CMS RESIST 1206 866 OHMS | 1 % 1/4 W | YAGEO | RC1206FR-07866RL | 6 | RQ17, R101, R102, R104, R106, R17
M0000552A | CART RX161026 | P0015561 | CMS RESIST 1206 806 OHMS | 1 % 1/4 W | YAGEO | RC1206FR-07806RL | 2 | RQ18, R18
M0000552A | CART RX161026 | P0015562 | CMS RESIST 1206 54.9 OHMS | 1 % 1/4 W | YAGEO | RC1206FR-0754R9L | 4 | RQ19, RQ64, R19, R64
M0000552A | CART RX161026 | P0015563 | CMS RESIST 1206 249 OHMS | 1 % 1/4 W | YAGEO | RC1206FR-07249RL | 3 | RQ20, R20, R31
M0000552A | CART RX161026 | P0015564 | CMS RESIST 1206 620 OHMS | 1 % 1/4 W | YAGEO | RC1206FR-07620RL | 2 | RQ21, R21
M0000552A | CART RX161026 | P0015565 | CMS RESIST 1206 3.65 KOHMS | 1 % 1/4 W | YAGEO | RC1206FR-073K65L | 2 | RQ26, R26
M0000552A | CART RX161026 | P0015566 | CMS RESIST 1206 1.1 K | 1 % 1/4 W | YAGEO | RC1206FR-071.10KRL | 2 | RQ27, R27
M0000552A | CART RX161026 | P0015567 | CMS RESIST 1206 383 OHMS | 1 % 1/4 W | YAGEO | RC1206FR-07383RL | 2 | RQ63, R63
M0000552A | CART RX161026 | P0015568 | CMS RESIST 1206 1.8 KOHMS | 1 % 1/4 W | YAGEO | RC1206FR-071K8L | 1 | R30
M0000552A | CART RX161026 | P0015572 | CMS RESIST 1206 95.3 OHMS | 1 % 1/4 W | YAGEO | RC1206FR-0795R3L | 2 | R204, R206
M0000552A | CART RX161026 | P0015573 | CMS RESIST 1206 71.5 OHMS | 1 % 1/4 W | YAGEO | RC1206FR-0771R5L | 1 | R205
M0000552A | CART RX161026 | P0015574 | CMS RESIST 1206 57.6 OHMS | 1 % 1/4 W | YAGEO | RC1206FR-0757R6L | 1 | R209
M0000552A | CART RX161026 | P0015575 | CMS RESIST 1206 365 OHMS | 1 % 1/4 W | YAGEO | RC1206FR-07365RL | 1 | R210
M0000552A | CART RX161026 | P0015576 | CNEC MALE DROIT 6 PTS | 76385-303LF | FCI | 76385-303LF | 2 | SPECI1, SPECQ1
M0000552A | CART RX161026 | P0015577 | CNEC MALE DROIT 3 PTS | 76384-303LF | FCI | 76384-303LF | 3 | SPECI3, SPECQ3, TP109
M0000552A | CART RX161026 | P0015578 | CMS CIRC TO263-5 LM2941SX | LM2941SX/NOPB | TEXAS INSTRUMENTS | LM2941SX/NOPB | 1 | VR1
M0000552A | CART RX161026 | P0015579 | CMS CIRC SOT23-5 MIC5235YM5-TR |  | MICROCHIP | MIC5235YM5-TR | 1 | VR2
M0000552A | CART RX161026 | P0015580 | CMS CIRC SOT23-5 MIC5270YM5-TR |  | MICROCHIP | MIC5270YM5-TR | 1 | VR3
M0000552A | CART RX161026 | P0015581T | CMS CIRC SOT89 GALI-84+ |  | MINI-CIRCUITS | GALI-84+ | 2 | RFI1, RFQ1
M0000552A | CART RX161026 | P0015582T | CMS CIRC SOT89 GALI-74+ |  | MINI-CIRCUITS | GALI-74+ | 3 | RF1, RF101, RF2
M0000552A | CART RX161026 | P0015583T | CMS CIRC CD636 ADE-1H+ |  | MINI-CIRCUITS | ADE-1H+ | 2 | X1, X2
M0000552A | CART RX161026 | P0015584 | CMS COND 0612 0.47 UF | 20 % 25 V X7R | TDK | C1632X7R1E474M115AC | 9 | CQ7, C10, C106, C107, C108, C37, C38, C6, C7
M0000552A | CART RX161026 | P0015585 | CMS RESIST 1206 2.74 OHMS | 1 % 1/4 W | YAGEO | RC1206FR-072R74L | 1 | R37
M0000552A | CART RX161026 | P0016518T | CMS COND CTC3D 22 UF 10 % 20 V | T491D226K020AT | KEMET ELECTRONICS | T491D226K020AT | 4 | C104, C31, C32, C33
M0000552A | CART RX161026 | P0016519 | CMS RESIST 1206 13 KOHM | 1 % 1/4 W 200 V | YAGEO | RC1206FR-0713KL | 2 | RQ28, R28
M0000552A | CART RX161026 | P0016520 | CMS RESIST 2512 47 OHM | 1 % 3 W | TYCO ELECTRONICS | RC1206FR-0754R9L | 1 | R116
M0000552A | CART RX161026 | P0016521 | CMS RESIST 2512 15 OHM | 1% 3W | TYCO ELECTRONICS | 352215RFT | 3 | R118, R119, R120
M0000552A | CART RX161026 | P0016522 | CMS RESIST 1206 124 KOHM | 1 % 1/4 W | YAGEO | RC1206FR-07124KL | 2 | R422, R442
M0000552A | CART RX161026 | T1005753 | CMS RESIST 1206 150 OHM | 1 % 1/4 W 100 PPM | YAGEO | RC1206FR-07150R | 1 | R111
M0000552A | CART RX161026 | 99220777 | CMS RESIST 1206 2.49 KOHM | 1% 1/4 W 200V 100PPM | VISHAY DRALORIC | CRCW12062K49FKEA | 1 | R115
M0000552A | CART RX161026 | 99220897 | CMS RESIST 1206 1 KOHM | 1 % 1/4 W 200 V 100 PPM | YAGEO | RC1206 E 1K00 F 10 | 2 | RQ40, R40
M0000552A | CART RX161026 | 99232733 | CMS COND 1206 0.1 UF 5 % | 25 V COG | KEMET ELECTRONICS | C1206C104J3GACTU | 2 | CQ21, C21