## Sheet1
Code PF | Dés. article PF | Code composant | Désignation 1 | Désignation 2 | Fabricant | Ref Fabricant | Qte lien | Repères
M0000572A | CART ACT ANT8 | M0000572-05 | CIUM CART ACT ANT8 | OCEAN PHYSICS EUROPE |  |  | 1 | CIUM
M0000572A | CART ACT ANT8 | NC | COMPOSANT NON CONNECTE |  | SANS MARQUE IMPOSEE* | NC | 4 | FL1, FL2, J1, R6
M0000572A | CART ACT ANT8 | P0001483 | CMS RESIST 1206 49.9 OHM | 1 % 1/4 W | YAGEO PHYCOMP (Philips) | 232272464999 | 1 | R3
M0000572A | CART ACT ANT8 | P0002290 | CMS RESIST 1206 0 OHM | 1 % 1/4 W 100 PPM | YAGEO | RC1206JR-070RL | 2 | R4, R9
M0000572A | CART ACT ANT8 | P0009176 | CMS RESIST 1206 2.2 OHM | 1 % 1/4 W 100 PPM | VISHAY | CRCW12062R20FKEA | 1 | R1
M0000572A | CART ACT ANT8 | P0011263 | CMS DIOD SOD123 1N4148W |  | DIODES INCORPORATED* | 1N4148W-7-F | 2 | D2, D3
M0000572A | CART ACT ANT8 | P0011444 | CMS COND 1206 1 NF | 5 % COG 50 V | AVX LCC* | 12065A102JAT2A | 2 | C3, C6
M0000572A | CART ACT ANT8 | P0015540 | CMS CIRC GAS DISCHARGE 75 V | 20 KA | LITTELFUSE | CG75MS | 1 | GAP1
M0000572A | CART ACT ANT8 | P0015582T | CMS CIRC SOT89 GALI-74+ |  | MINI-CIRCUITS | GALI-74+ | 1 | RF1
M0000572A | CART ACT ANT8 | P0015836 | CMS RESIST 0603 100 KOHMS | 1 % 1/4 W | PANASONIC | ERJPA3F1003V | 1 | R5
M0000572A | CART ACT ANT8 | P0016208 | CMS COND 1206 820 PF | 5 % 50 V COG | KEMET ELECTRONICS | C1206C821J5GACTU | 1 | C2
M0000572A | CART ACT ANT8 | P0016209 | CMS COND 1206 68 PF | 5 % 50 V NPO | YAGEO | CC1206JRNPO9BN680 | 1 | C4
M0000572A | CART ACT ANT8 | P0016210 | CMS DIOD SOD123 BAT48ZFILM |  | STM | BAT48ZFILM | 1 | D1
M0000572A | CART ACT ANT8 | P0016211 | CMS DIOD SOD123 BZT52C8V2-7-F |  | DIODES INCORPORATED* | BZT52C8V2-7-F | 1 | D4
M0000572A | CART ACT ANT8 | P0016213 | CNEC SMA 732511150 |  | MOLEX | 732511150 | 1 | J2
M0000572A | CART ACT ANT8 | P0016215 | CMS VARISTANCE 0603 18 V 3 PF | VC06AG183R0YAT1A | AVX LCC* | VC06AG183R0YAT1A | 2 | RV1, RV2
M0000572A | CART ACT ANT8 | P0016216 | CMS RESIST 2512 43 OHM | 1 % 2 W 100 PPM | TYCO ELECTRONICS | 352143RFT | 2 | R7,R8
M0000572A | CART ACT ANT8 | P0016523 | CMS SELF 1812 1.5 UH | NLFC453232T-1R5M-PF | TDK | NLFC453232T-1R5M-PF | 2 | L1, L2
M0000572A | CART ACT ANT8 | 99230345 | CMS COND 1210 4.7 UF | 10 % 50 V X7R | KEMET ELECTRONICS | 12105C475KAT2A | 1 | C5