## Sheet1
Code PF | Dés. article PF | Code composant | Désignation 1 | Désignation 2 | Fabricant | Ref Fabricant | Qte lien | Repères
M0000575A | CART LO BACKPLANE | M0000575-05 | CIUM M0000575A | OCEAN PHYSICS EUROPE |  |  | 1 | CIUM
M0000575A | CART LO BACKPLANE | NC | COMPOSANT NON CONNECTE |  | SANS MARQUE IMPOSEE* | NC | 1 | R97
M0000575A | CART LO BACKPLANE | P0001671 | CMS RESIST 1206 499 OHM | 1 % 1/4 W 200 V SNNI-LF | YAGEO | RC1206 E 499R F | 2 | R19, R20
M0000575A | CART LO BACKPLANE | P0001982 | CMS COND 1206 22 NF | 10 % 50 V NPO | MURATA | GRM3195C1H223JA01D | 2 | C1, C3
M0000575A | CART LO BACKPLANE | P0002290 | CMS RESIST 1206 0 OHM | 1 % 1/4 W 100 PPM | YAGEO | RC1206JR-070RL | 2 | R93, R94
M0000575A | CART LO BACKPLANE | P0002572 | CMS RESIST 1206 10 KOHM | 250 MW 200 V 100P | YAGEO | RC1206 E 10K0 F 10 | 2 | R10, R9
M0000575A | CART LO BACKPLANE | P0005776 | CMS RESIST 1206 105 OHM | 1 % 1/4W | VISHAY | M-1206-105R-FT | 2 | R42, R52
M0000575A | CART LO BACKPLANE | P0005828 | CMS DIODE SOD123 1N4148 | 75V | VISHAY | 1N4148W-V-GS08 | 2 | D100, D101
M0000575A | CART LO BACKPLANE | P0015538 | CMS COND CTC3D 22 UF | 20 % 20 V | KEMET ELECTRONICS | T495D226M020ATE225 | 13 | C14, C20, C21, C22, C23, C31, C32, C33, C34, C41, C42, C43, C44
M0000575A | CART LO BACKPLANE | P0015568 | CMS RESIST 1206 1.8 KOHMS | 1 % 1/4 W | YAGEO | RC1206FR-071K8L | 1 | R95
M0000575A | CART LO BACKPLANE | P0015577 | CNEC MALE DROIT 3 PTS | 76384-303LF | FCI | 76384-303LF | 2 | TP2, TP3
M0000575A | CART LO BACKPLANE | P0015578 | CMS CIRC TO263-5 LM2941SX | LM2941SX/NOPB | TEXAS INSTRUMENTS | LM2941SX/NOPB | 1 | VR1
M0000575A | CART LO BACKPLANE | P0015581T | CMS CIRC SOT89 GALI-84+ |  | MINI-CIRCUITS | GALI-84+ | 2 | RF1, RF3
M0000575A | CART LO BACKPLANE | P0015584 | CMS COND 0612 0.47 UF | 20 % 25 V X7R | TDK | C1632X7R1E474M115AC | 6 | C11, C12, C122, C2, C4, C6
M0000575A | CART LO BACKPLANE | P0015720 | CMS RESIST 1206 348 OHMS | 1 % 1/4 W | YAGEO | CRCW1206348RFK | 18 | R1, R2, R21, R22, R23, R24, R25, R26, R27, R28, R3, R4, R5, R6, R61, R63, R7, R8
M0000575A | CART LO BACKPLANE | P0015871 | CMS RESIST 1206 1 OHM | 1 % 1/4 W | VISHAY | CRCW12061R00FKEA | 1 | R91
M0000575A | CART LO BACKPLANE | P0016305 | CNEC FEM COUDE 12 PTS | SSW-106-02-G-D-RA | SAMTEC FRANCE LCC | SSW-106-02-G-D-RA | 8 | JP1, JP2, JP3, JP4, JP5, JP6, JP7, JP8
M0000575A | CART LO BACKPLANE | P0016306 | CNEC MAL DROIT 8 PTS | 75869-132LF | AMPHENOL SOCAPEX | 75869-132LF | 1 | JP40
M0000575A | CART LO BACKPLANE | P0016307 | CNEC COAXIAL FEM DROIT | 5-1814832-1 | TYCO ELECTRONICS | 5-1814832-1 | 2 | J10, J11
M0000575A | CART LO BACKPLANE | P0016308 | CMS LED 1206 VERT |  | KINGBRIGHT | APTL3216CGCK | 1 | LED1
M0000575A | CART LO BACKPLANE | P0016309 | CMS LED 1206 ROUGE |  | KINGBRIGHT | APTD3216SURCK | 1 | LE80
M0000575A | CART LO BACKPLANE | P0016310 | CMS LED 1206 ORANGE |  | KINGBRIGHT | APTD3216SECK | 1 | LED81
M0000575A | CART LO BACKPLANE | P0016311 | CMS LED 1206 JAUNE |  | KINGBRIGHT | APTD3216SYCK | 1 | LED82
M0000575A | CART LO BACKPLANE | P0016312 | CMS LED 1206 BLEUE |  | KINGBRIGHT | APTD3216QBC/D | 9 | LED83, LED91, LED92, LED93, LED94, LED95, LED96, LED97, LED98
M0000575A | CART LO BACKPLANE | P0016313 | CNEC FEM COUDE 8 PTS | SSW-104-02-L-D-RA | SAMTEC FRANCE LCC | SSW-104-02-L-D-RA | 8 | LO1, LO2, LO3, LO4, LO5, LO6, LO7, LO8
M0000575A | CART LO BACKPLANE | P0016314 | CMS SELF 1812 4.7 UH | 10 % | API DELEVAN | S1812R-472K | 2 | L2, L4
M0000575A | CART LO BACKPLANE | P0016315 | CMS FERRITE 2220 800 OHM | 8 A | LAIRD* | HR2220V801R-10 | 1 | L10
M0000575A | CART LO BACKPLANE | P0016316 | CMS FERRITE 1812 1.3 KOHM | 25% 3 A | TAIYO YUDEN* | FBMH4532HM132-T | 2 | L11, L12
M0000575A | CART LO BACKPLANE | P0016317 | CMS FERRITE 1812 100 OHM |  | LAIRD* | HI1812V101R-10 | 2 | L13, L14
M0000575A | CART LO BACKPLANE | P0016318 | CMS FERRITE 1206 1 KOHM | 400 MA | LAIRD* | HZ1206D102R-10 | 1 | L21
M0000575A | CART LO BACKPLANE | P0016319 | POTENT 50 OHM | 10 % 1/2 W | VISHAY SFERNICE | T93YA500KT20 | 2 | POT1, POT2
M0000575A | CART LO BACKPLANE | P0016320 | CNEC FEM DROIT 8 PTS |  | MOLEX | 0039281083 | 1 | PS1
M0000575A | CART LO BACKPLANE | P0016321 | CMS TRANSIST SOT23 3 | BC817-25LT1G | ON SEMICONDUCTOR | BC817-25LT1G | 2 | Q1, Q2
M0000575A | CART LO BACKPLANE | P0016322 | CMS RESIST 1206 64.9 OHMS | 1 % 1/4 W | YAGEO | RC1206FR-0764R9L | 18 | R11, R12, R13, R14, R15, R16, R17, R18, R31, R32, R33, R34, R35, R36, R37, R38, R62, R64
M0000575A | CART LO BACKPLANE | P0016323 | CMS RESIST 2010 20.5 OHM | 1 % 3/4 W | VISHAY | CRCW201020R5FKEF | 4 | R44, R45, R54, R55
M0000575A | CART LO BACKPLANE | P0016324 | CMS RESIST 1206 249 OHM | 1 % 1/4 W | YAGEO | RC1206FR-07249RL | 1 | R96
M0000575A | CART LO BACKPLANE | 91837463 | CMS FUSE 1206 1A |  | LITTELFUSE | 0468001.NR | 8 | F1, F2, F3, F4, F5, F6, F7, F8
M0000575A | CART LO BACKPLANE | 99220777 | CMS RESIST 1206 2.49 KOHM | 1% 1/4 W 200V 100PPM | VISHAY DRALORIC | CRCW12062K49FKEA | 13 | R71, R72, R73, R74, R75, R76, R77, R78, R80, R81, R82, R83, R92
M0000575A | CART LO BACKPLANE | 99230345 | CMS COND 1210 4.7 UF | 10 % 50 V X7R | KEMET ELECTRONICS | 12105C475KAT2A | 15 | C24, C25, C26, C27, C28, C29, C36, C37, C38, C39, C46, C47, C48, C49, C5