## Sheet1
Analyse de stock des composant d'un produit fini (suivant nomenclature)
Code PF | Dés. article PF | Code composant | Désignation 1 | Désignation 2 | Fabricant | Ref Fabricant | Qte lien | Repère
M0000580A | CART VSWR PROTECTION | 99124001 | CMS RESIST 1206 150 KOHM | 5 % 1/4 W 200 V 200 PPM | PANASONIC | ERJ8GEYJ154V | 1 | R8
M0000580A | CART VSWR PROTECTION | 99220777 | CMS RESIST 1206 2.49 KOHM | 1% 1/4 W 200V 100PPM | VISHAY DRALORIC | CRCW12062K49FKEA | 2 | R26, R36
M0000580A | CART VSWR PROTECTION | 99220786 | CMS RESIST 1206 1.5 K | 1% 1/4W 100PPM | VISHAY | CRCW12061K50FKEA | 1 | R72
M0000580A | CART VSWR PROTECTION | 99230345 | CMS COND 1210 4.7 UF | 10 % 50 V X7R | KEMET ELECTRONICS | 12105C475KAT2A | 3 | C3, C65, C66
M0000580A | CART VSWR PROTECTION | M0000580-05 | CIUM M0000580A | OCEAN PHYSICS EUROPE |  |  | 1 | CIUM
M0000580A | CART VSWR PROTECTION | NC | COMPOSANT NON CONNECTE |  | SANS MARQUE IMPOSEE* | NC | 4 | RTP1, RT2, R2, R70
M0000580A | CART VSWR PROTECTION | P0000055 | CMS RESIST 0603 10 KOHM | 1 % 1/10 W | YAGEO | RC0603FR-0710KL | 10 | R100, R101, R102, R103, R104, R105, R106, R107, R108, R109
M0000580A | CART VSWR PROTECTION | P0000472 | CMS COND 1206 100 NF | 10 % 63 V X7R CERAM | SAMSUNG | CL31B104KBCNNNC | 6 | C100, C12, C22, C32, C60, C62
M0000580A | CART VSWR PROTECTION | P0000827 | CMS COND 1206 100 PF | 5 % 50 V NPO CERAM | VISHAY VITRAMON | VJ1206A101JXAMT | 2 | C4, C5
M0000580A | CART VSWR PROTECTION | P0000952 | CMS RESIST 1206 1 KOHM | 1 % 1/4 W 200 V 100 PPM | YAGEO | RC1206FR-071KL | 6 | R17, R51, R78, R82, R83, R84
M0000580A | CART VSWR PROTECTION | P0001483 | CMS RESIST 1206 49.9 OHM | 1 % 1/4 W | YAGEO PHYCOMP (Philips) | 232272464999 | 2 | R3, R4
M0000580A | CART VSWR PROTECTION | P0001671 | CMS RESIST 1206 499 OHM | 1 % 1/4 W 200 V SNNI-LF | YAGEO | RC1206FR-07499RL | 1 | R9
M0000580A | CART VSWR PROTECTION | P0002027 | CMS RESIST 1206 4.99 KOHM | 0.1 % 1/4 W 130 V | VISHAY | CRCW12064K99FKEA | 7 | R16, R55, R62, R76, R77, R80, R89
M0000580A | CART VSWR PROTECTION | P0002290 | CMS RESIST 1206 0 OHM | 1 % 1/4 W 100 PPM | YAGEO | RC1206JR-070RL | 7 | R1, R110, R46, R69, R71, R74, R75
M0000580A | CART VSWR PROTECTION | P0003145 | CMS RESIST 1206 10 KOHM | 1% 1/4W | VISHAY | CRCW1206-10K0-FT | 18 | R14, R15, R18, R19, R25, R28, R29, R47, R50, R52, R53, R54, R56, R73, R81, R85, R86, R88
M0000580A | CART VSWR PROTECTION | P0003146 | CMS RESIST 1206 37.4 OHM | 1% 1/4W | VISHAY | CRCW1206 37R4-FT | 1 | R5
M0000580A | CART VSWR PROTECTION | P0004301 | CMS COND 0603 100 PF | 10 % 25 V X7R | KEMET ELECTRONICS | 0603C101K3GAC | 4 | C106, C107, C108, C109
M0000580A | CART VSWR PROTECTION | P0004958 | CMS RESIST 1206 1 MOHM | 1 % 1/4 W | YAGEO | RC1206F@-@ 1M00 | 3 | R24, R34, R65
M0000580A | CART VSWR PROTECTION | P0004975 | CMS COND 1812 4.7 UF | 10% 50V X7R | KEMET ELECTRONICS | C1812C475K5RAC | 2 | C63, C64
M0000580A | CART VSWR PROTECTION | P0007735 | CMS COND 1812 22 UF | 20 % 25 V X7R | TDK | C4532X7R1E226M | 1 | C61
M0000580A | CART VSWR PROTECTION | P0008980 | CIRC REGUL TO220 LM7805CT |  | FAIRCHILD | LM7805CT | 1 | U6
M0000580A | CART VSWR PROTECTION | P0010276 | CMS RESIST 1206 499 K 1 % |  | VISHAY DRALORIC | CRCW1206499KFKEA | 1 | R79
M0000580A | CART VSWR PROTECTION | P0010336 | CMS RESIST 1206 60.4 OHM 1 % | 1/4 W | VISHAY | CRCW1206-60R-FT | 3 | R12, R91, R92
M0000580A | CART VSWR PROTECTION | P0014887 | CMS CIRC SO8 AD8307ARZ |  | ANALOG DEVICES | AD8307ARZ | 3 | RF11, RF21, RF31
M0000580A | CART VSWR PROTECTION | P0015546 | CMS LED 1.6 X 0.8 MM GREEN | 525 NM | KINGBRIGHT | APT1608ZGCK | 1 | LED2
M0000580A | CART VSWR PROTECTION | P0015547 | CMS LED 1.6 X 0.8 MM RED | 625 NM | KINGBRIGHT | APTD1608SECK/J3-PF | 4 | LED3, LED4, LED5, LED6
M0000580A | CART VSWR PROTECTION | P0015554 | CMS FERRITE 1206 1 KOHMS | 25 % | WURTH ELEKTRONIK | 742792141 | 7 | L11, L21, L31, L61, L62, L63, L64
M0000580A | CART VSWR PROTECTION | P0015563 | CMS RESIST 1206 249 OHMS | 1 % 1/4 W | YAGEO | RC1206FR-07249RL | 2 | R10, R90
M0000580A | CART VSWR PROTECTION | P0015572 | CMS RESIST 1206 95.3 OHMS | 1 % 1/4 W | YAGEO | RC1206FR-0795R3L | 4 | R21, R22, R31, R32
M0000580A | CART VSWR PROTECTION | P0015573 | CMS RESIST 1206 71.5 OHMS | 1 % 1/4 W | YAGEO | RC1206FR-0771R5L | 2 | R20, R30
M0000580A | CART VSWR PROTECTION | P0015576 | CNEC MALE DROIT 6 PTS | 76385-303LF | FCI | 76385-303LF | 1 | JSPI1
M0000580A | CART VSWR PROTECTION | P0015577 | CNEC MALE DROIT 3 PTS | 76384-303LF | FCI | 76384-303LF | 1 | JP6
M0000580A | CART VSWR PROTECTION | P0016423 | CMS COND 1206 47 PF | 5 % 50 V COG | YAGEO | CC1206JRNPO9BN470 | 3 | C14, C24, C34
M0000580A | CART VSWR PROTECTION | P0016425 | CMS DIOD SOD123 BAT42W-E3-08 |  | STM | BAT42W-E3-08 | 13 | D1, D101, D102, D103, D104, D2, D3, D4, D5, D6, D7, D8, D9
M0000580A | CART VSWR PROTECTION | P0016426 | CNEC MALE DROIT 16 PTS | 5103309-3 | TYCO ELECTRONICS | 5103309-3 | 2 | JP1, JP2
M0000580A | CART VSWR PROTECTION | P0016427 | CNEC FEM DROIT 4 PTS | 39281043 | MOLEX | 39281043 | 1 | JP3
M0000580A | CART VSWR PROTECTION | P0016428 | CNEC FEM DROIT SUBD 9 PTS | 5747150-7 | TYCO ELECTRONICS | 5747150-7 | 1 | JP5
M0000580A | CART VSWR PROTECTION | P0016429 | CNEC COAX DROIT | 733660061 | MOLEX | 733660061 | 2 | J21, J31
M0000580A | CART VSWR PROTECTION | P0016430 | CMS RELAIS G6K-2F-RF-S DC5 |  | OMRON ELECTRONICS | G6K-2F-RF-S DC5 | 1 | K1
M0000580A | CART VSWR PROTECTION | P0016431 | POTENT 5 KOHM | 5 % 1/2 W 100 PPM | BOURNS | 3296W-502LF | 4 | POT1, POT2, POT3, POT4
M0000580A | CART VSWR PROTECTION | P0016432 | CIRC FIL CC6-0505SR-E |  | TDK | CC6-0505SR-E | 1 | PS1
M0000580A | CART VSWR PROTECTION | P0016433 | CNEC MALE DROIT 6 PTS |  | MOLEX | 39281063 | 1 | P4
M0000580A | CART VSWR PROTECTION | P0016434 | CMS TRANSIST SOT23 NPN |  | FAIRCHILD | MMBT5210 | 3 | Q1, Q3, Q6
M0000580A | CART VSWR PROTECTION | P0016435 | CMS TRANSIST SOT23 TL431AIL3T |  | STM | TL431AIL3T | 1 | Q2
M0000580A | CART VSWR PROTECTION | P0016436 | CMS TRANSIST SOT23 BC860BMTF |  | FAIRCHILD | BC860BMTF | 1 | Q4
M0000580A | CART VSWR PROTECTION | P0016437 | CMS TRANSIST SOT23 FMMT619TA |  | DIODES INCORPORATED* | FMMT619TA | 1 | Q5
M0000580A | CART VSWR PROTECTION | P0016438 | RESIST RESEAU SIP10 10 KOHM | 2 % 1/8 W | BOURNS | 4610X-AP1-103LF | 1 | RP1
M0000580A | CART VSWR PROTECTION | P0016439 | CNEC MALE DROIT 2 PTS | 2-644861-2 | TYCO ELECTRONICS | 2-644861-2 | 1 | RTJ1
M0000580A | CART VSWR PROTECTION | P0016441 | CMS SWITCH DIP 12 PTS | 219-6MST | CTS ELECTRONIC COMPONENTS SA | 219-6MST | 1 | SW1
M0000580A | CART VSWR PROTECTION | P0016442 | CMS CIRC SO14 SN74HCT14DR |  | TEXAS INSTRUMENTS | SN74HCT14DR | 1 | U3
M0000580A | CART VSWR PROTECTION | P0016443 | CMS CIRC SO14 CD74HCT27M96 |  | TEXAS INSTRUMENTS | CD74HCT27M96 | 1 | U4
M0000580A | CART VSWR PROTECTION | P0016444 | CMS CIRC SO14 74HCT00D,653 |  | NXP* | 74HCT00D,653 | 1 | U5
M0000580A | CART VSWR PROTECTION | P0016445 | CMS CIRC DG983 DAT-15R5A-SP+ |  | MINI-CIRCUITS | DAT-15R5A-SP+ | 1 | U7
M0000580A | CART VSWR PROTECTION | P0016446 | CMS CIRC SOT223 LT1521CST-3.3 | LT1521CST-3.3#PBF | LINEAR TECHNOLOGY | LT1521CST-3.3#PBF | 1 | VR2
M0000580A | CART VSWR PROTECTION | P0016447 | CMS DIOD DO214 SMB2 1SMB5917BT | ZENER 4.7 V 1SMB5917BT3G | ON SEMICONDUCTOR | 1SMB5917BT3G | 1 | ZD1
M0000580A | CART VSWR PROTECTION | P0016448 | CMS DIOD SOD123 BZT52C39-7-F | ZENER 39 V | DIODES INCORPORATED* | BZT52C39-7-F | 1 | ZD2
M0000580A | CART VSWR PROTECTION | P0016459 | CMS CIRC SOIC8 LM393DR |  | TEXAS INSTRUMENTS | LM393DR | 3 | U1, U2, U8
M0000580A | CART VSWR PROTECTION | P0016575 | CNEC JACK FEM DROIT | 5-1814832-1 | TYCO ELECTRONICS | 5-1814832-1 | 2 | J11, J12
M0000580A | CART VSWR PROTECTION | P0016582 | CMS COND 1206 10 NF | 5 % 100 V X7R | AVX* | 12061C103JAT2A | 12 | C1, C10, C11, C13, C20, C21, C23, C25, C30, C31, C33, C35
M0000580A | CART VSWR PROTECTION | P0016596 | CMS SELF 1206 0.47 UF | 20 % 1.4 A | MURATA | LQM31PNR47M00L | 1 | L1
M0000580A | CART VSWR PROTECTION | T1005753 | CMS RESIST 1206 150 OHM | 1 % 1/4 W 100 PPM | YAGEO | RC1206FR-07150R | 2 | R6, R7