## Sheet1
Code PF | Dés. article PF | Code composant | Désignation 1 | Désignation 2 | Fabricant | Ref Fabricant |  | Qte lien | Repères
M0000576A | CART LO DISTRIB | M0000576-05 | CIUM CART LO DISTRIB | OCEAN PHYSICS EUROPE |  |  |  | 1 | CIUM
M0000576A | CART LO DISTRIB | NC | COMPOSANT NON CONNECTE |  | SANS MARQUE IMPOSEE* | NC |  | 1 | FL1
M0000576A | CART LO DISTRIB | P0000952 | CMS RESIST 1206 1 KOHM | 1 % 1/4 W 200 V 100 PPM | YAGEO | RC1206 E 1K00 F 10 | RC1206FR-071KL | 3 | R1, R16, R4 | could not reference RC1206 E 1K00 F 10 (AODE)
M0000576A | CART LO DISTRIB | P0001204 | CMS RESIST 1206 10 OHM | 1 % 1/4 W | YAGEO | P0001204 | RC1206FR-0710RL | 1 | R18 | could not reference P0001204 (AODE)
M0000576A | CART LO DISTRIB | P0001483 | CMS RESIST 1206 49.9 OHM | 1 % 1/4 W | YAGEO PHYCOMP (Philips) | 232272464999 | RC1206FR-0749R9L | 4 | R10, R19, R41, R6 | substitute ok
M0000576A | CART LO DISTRIB | P0003145 | CMS RESIST 1206 10 KOHM | 1% 1/4W | VISHAY | CRCW1206-10K0-FT | RC1206FR-074K99L | 1 | R3 | different value on AODE (10k Ohm); 4.99K Ohm on Dave's
M0000576A | CART LO DISTRIB | P0003146 | CMS RESIST 1206 37.4 OHM | 1% 1/4W | VISHAY | CRCW1206 37R4-FT | RC1206FR-0737R4L | 1 | R102 | substitute ok
M0000576A | CART LO DISTRIB | P0006964 | CMS RESIST 1206 49.9 K OHMS | 1 % 250 MW 100PPM | YAGEO | RC126FR-0749K9L | RC1206FR-0749K9L | 1 | R2 | could not reference RC126FR-0749K9L (AODE), probably typo error missing "0"
M0000576A | CART LO DISTRIB | P0008107 | CMS RESIST 1206 178 OHM | 1 % 250 mW | VISHAY | CRCW1206178RFKEA | RC1206FR-07178RL | 2 | R11, R13 | substitute ok
M0000576A | CART LO DISTRIB | P0008181 | CMS FERRITE 1206 300OHM | 3A | WURTH ELEKTRONIK | 742792121 |  | 2 | L6, L7
M0000576A | CART LO DISTRIB | P0010694 | CMS RESIST 1206 56 OHM 0.1 % | 250 MW 25 PPM | PANASONIC | ERA8AEB560V | RC1206FR-0756RL | 1 | R49 | substitute ok
M0000576A | CART LO DISTRIB | P0011917 | CMS RESIST 1206 1.5 K | 1 % 1/4 W 100 PPM | BOURNS | CR1206-FX-1501ELF | RC1206FR-071K5L | 1 | R48 | substitute ok
M0000576A | CART LO DISTRIB | P0013034 | CMS COND 1206 47 NF | 10 % 50 V X7R | AVX* | 12065C473KAT2A | CL31B473KBCNNNC | 2 | C102, C105 | substitute ok
M0000576A | CART LO DISTRIB | P0013433 | CMS RESIST 1206 300 OHM | 1% 1/4W 100 PPM | WELWYN | WCR1206-300RFI | RC1206FR-07300RL | 1 | R118 | substitute ok
M0000576A | CART LO DISTRIB | P0014577 | CMS COND 1210 4.7 UF | 10 % 50 V X7R | MURATA | GRM32ER71H475KA88L | CL32B475KBUYNNE | 4 | C112, C2, C32, C34 | substitute ok
M0000576A | CART LO DISTRIB | P0015126 | CMS RESIST 1206 4.99 K | 1% 1/4W 100PPM | VISHAY | CRCW12064K99FKEA | RC1206FR-074K99L | 1 | R40 | substitute ok
M0000576A | CART LO DISTRIB | P0015260 | CMS RESIST 1206 442 OHM | 1% 1/4W 100PPM | YAGEO | RC1206FR-07442RL |  | 2 | R111, R113
M0000576A | CART LO DISTRIB | P0015261T | CMS RESIST 1206 100 OHM | 1% 1/4W 100PPM | YAGEO | RC1206FR-07100RL |  | 1 | R120
M0000576A | CART LO DISTRIB | P0015538 | CMS COND CTC3D 22 UF | 20 % 20 V | KEMET ELECTRONICS | T495D226M020ATE225 |  | 1 | C31
M0000576A | CART LO DISTRIB | P0015540 | CMS CIRC GAS DISCHARGE 75 V | 20 KA | LITTELFUSE | CG75MS | CG75MS+ | 1 | GAP1 | substitute ok
M0000576A | CART LO DISTRIB | P0015545 | CMS RELAY G6K-2F-RF-S DC12 | 12 V 1 A 1 GHZ | OMRON ELECTRONICS | G6K-2F-RF-S DC12 |  | 1 | K1
M0000576A | CART LO DISTRIB | P0015553 | CMS SELF 1210 2.2 UH | 20 % 0.5 A | TDK | NLFV32T-2R2M-EF |  | 1 | L2
M0000576A | CART LO DISTRIB | P0015557 | CMS RESIST 1206 11.8 OHMS | 1 % 1/4 W | YAGEO | RC1206FR-0711R8L |  | 1 | R112
M0000576A | CART LO DISTRIB | P0015558 | CMS RESIST 2512 20.5 OHMS | 1 % 1 W | VISHAY | CRCW251220R5FKEG |  | 2 | R33, R34
M0000576A | CART LO DISTRIB | P0015562 | CMS RESIST 1206 54.9 OHMS | 1 % 1/4 W | YAGEO | RC1206FR-0754R9L |  | 1 | R119
M0000576A | CART LO DISTRIB | P0015563 | CMS RESIST 1206 249 OHMS | 1 % 1/4 W | YAGEO | RC1206FR-07249RL |  | 1 | R31
M0000576A | CART LO DISTRIB | P0015568 | CMS RESIST 1206 1.8 KOHMS | 1 % 1/4 W | YAGEO | RC1206FR-071K8L |  | 1 | R30
M0000576A | CART LO DISTRIB | P0015577 | CNEC MALE DROIT 3 PTS | 76384-303LF | FCI | 76384-303LF |  | 2 | SPEC3, SPEC5
M0000576A | CART LO DISTRIB | P0015578 | CMS CIRC TO263-5 LM2941SX | LM2941SX/NOPB | TEXAS INSTRUMENTS | LM2941SX/NOPB |  | 1 | VR1
M0000576A | CART LO DISTRIB | P0015581T | CMS CIRC SOT89 GALI-84+ |  | MINI-CIRCUITS | GALI-84+ |  | 2 | RF102, RF4
M0000576A | CART LO DISTRIB | P0015582T | CMS CIRC SOT89 GALI-74+ |  | MINI-CIRCUITS | GALI-74+ |  | 1 | RF101
M0000576A | CART LO DISTRIB | P0015870T | CMS RESIST 1206 0 OHM | 1/4 W | VISHAY | CRCW12060000Z0EB | RC1206JR-070RL | 1 | R5 | substitute ok
M0000576A | CART LO DISTRIB | P0016301 | CMS DIOD SOD123 BAT48ZFILM |  | STM | BAT48ZFILM |  | 3 | D5, D6, D8
M0000576A | CART LO DISTRIB | P0016302 | CNEC MAL MINIFIT 4 PTS |  | MOLEX | 0039281043 |  | 1 | JP1 | add part JP3, quantity 2
M0000576A | CART LO DISTRIB | P0016303 | CNEC COUDE 3 PTS |  | ALL SHORE INDUSTRIE* | OSTVN03A150 |  | 1 | JP2 | not in Dave's BOM
M0000576A | CART LO DISTRIB | P0016304 | CNEC MAL DROIT 3 PTS |  | AMPHENOL SOCAPEX | 68000-103HLF |  | 1 | JP4
M0000576A | CART LO DISTRIB | P0016314 | CMS SELF 1812 4.7 UH | 10 % | API DELEVAN | S1812R-472K |  | 3 | L110, L111, L4
M0000576A | CART LO DISTRIB | P0016316 | CMS FERRITE 1812 1.3 KOHM | 25% 3 A | TAIYO YUDEN* | FBMH4532HM132-T |  | 2 | L1, L102
M0000576A | CART LO DISTRIB | P0016325 | CNEC FEM JACK 2.5 MM |  | CUI incorporation | SJ1-2503A |  | 1 | JP5
M0000576A | CART LO DISTRIB | P0016326 | CMS LED 1206 ROUGE | APTL3216SURCK | KINGBRIGHT | APTL3216SURCK |  | 1 | LED1
M0000576A | CART LO DISTRIB | P0016327 | CMS LED 1206 BLEU | APTL3216QBC/D | KINGBRIGHT | APTL3216QBC/D |  | 1 | LED3
M0000576A | CART LO DISTRIB | P0016328 | CMS SELF 6038 5 UH | 30 % 2.9 A | BOURNS | SRR6038-5R0Y |  | 1 | L5
M0000576A | CART LO DISTRIB | P0016329 | TRIMMER 100 OHMS | 10 % 1/2 W | BOURNS | 3296W-1-101LF |  | 2 | POT1, POT2
M0000576A | CART LO DISTRIB | P0016330 | CNEC FEM JACK MCX 50 OHMS |  | MOLEX | 0733660061 |  | 13 | P10, P112, P113, P114, P12, P2, P3, P4, P5, P6, P7, P8, P9 | P1 instead of P3 based on Dave's BOM
M0000576A | CART LO DISTRIB | P0016331 | CMS TRANSIST SOT23-3 MMBT2484L | MMBT2484LT1G | ON SEMICONDUCTOR | MMBT2484LT1G |  | 1 | Q1
M0000576A | CART LO DISTRIB | P0016332 | CMS CIRC SCP-3-1+ |  | MINI-CIRCUITS | SCP-3-1+ |  | 2 | RF1, RF2
M0000576A | CART LO DISTRIB | P0016333 | CMS VARISTOR 0603 VC06AG183R0Y | VC06AG183R0YAT1A | AVX LCC* | VC06AG183R0YAT1A |  | 1 | RV1
M0000576A | CART LO DISTRIB | P0016334 | CMS RESIST 1206 30.1 OHMS | 1 % 1/4 W | YAGEO | RC1206FR-0730R1L |  | 1 | R12
M0000576A | CART LO DISTRIB | P0016335 | CMS RESIST 1206 432 OHMS | 1 % 1/4 W | YAGEO | RC1206FR-07432RL |  | 10 | R21, R23, R24, R26, R27, R29, R37, R39, R42, R44
M0000576A | CART LO DISTRIB | P0016336 | CMS RESIST 1206 11.5 OHMS | 1 % 1/4 W | YAGEO | RC1206FR-0711R5L |  | 5 | R22, R25, R28, R38, R43
M0000576A | CART LO DISTRIB | P0016338 | CMS RESIST 2512 100 OHMS | 1 % 3/2 W | VISHAY | CRCW2512100RFKEGHP |  | 1 | R131
M0000576A | CART LO DISTRIB | P0016339 | CMS RESIST 2512 75 OHMS | 1 % 3/2 W | VISHAY | CRCW251275R0FKEGHP |  | 1 | R132
M0000576A | CART LO DISTRIB | P0016340 | CMS CIRC ADE-1HW+ |  | MINI-CIRCUITS | ADE-1HW+ |  | 1 | X101
M0000576A | CART LO DISTRIB | P0016572 | CMS COND 1206 22 NF | 5 % NPO 250V | KEMET ELECTRONICS | C1206X223JAGACAUTO | GRM3195C1H223JA01D | 11 | C101, C104, C107, C11, C12, C120, C13, C14, C5, C6, C7 | substitute ok
M0000576A | CART LO DISTRIB | P0016573 | CMS COND 0612 220 NF | 20 % 50 V X7R | TDK | C1632X7R1H224M115AC | C1632X7R1E224M070AC | 4 | C106, C16, C17, C8 | substitute ok
M0000576A | CART LO DISTRIB | P0016574 | CNEC BORNIER 2 PTS | OSTVN02A150 | ON SHORE TECHNOLOGY | OSTVN02A150 | 39281043 | 1 | JP3 | different part and footprint
M0000576A | CART LO DISTRIB | P0016575 | CNEC JACK FEM DROIT | 5-1814832-1 | TYCO ELECTRONICS | 5-1814832-1 |  | 1 | P1 | should be P3 instead of P1 based on Dave's BOM
M0000576A | CART LO DISTRIB | P0016576 | COND RAD 10 UF | 20 % 50 V | PANASONIC | ECEA1HN100U | ECE-A1AN101X | 1 | C110 | 10uF (AODE's) vs 100uF (Dave's)
M0000576A | CART LO DISTRIB | T1005753 | CMS RESIST 1206 150 OHM | 1 % 1/4 W 100 PPM | YAGEO | RC1206FR-07150R |  | 2 | R101, R103
M0000576A | CART LO DISTRIB | T9003225 | CMS RESIST 1206 750 OHM | 1 % 1/4 W 100 PPM | BOURNS | CR1206-FX-7500-E | RC1206FR-07750RL | 1 | R17 | substitute ok
MISSING | [6 empty] | 5-146280-2 | 1 | JP6 | need to be added on AODE's BOM
MISSING | [6 empty] | 159208-6012 | 1 | JP7 | need to be added on AODE's BOM