## POWERDIST170428BOM
LERA POWER FILTER/DISTRIBUTION Revised: Saturday, April 29, 2017
POWERDIST170310 Revision: A
Bill Of Materials April 29,2017 0:56:05 | [6 empty] | Make: | 40
Item | Quantity | Reference | Part | Footprint | DK Stock | MFR | MFR PART | Need | Each | Total
1 | 8 | C2,C7,C23,C34,C40,C42 C44,C61 | 22uF 25V | C1812 | 445-1607-1-ND |  |  | 320 | 0.022 | 7.04
2 | 10 | C8,C29,C35,C36,C41,C45 C64,C66,C67,C69 | 4.7uF | C1812 | 445-1446-1-ND |  |  | 400 | 0.022 | 8.8
3 | 3 | C51,C52,C53 | 2.2uF 100V | C1812 | 445-7916-1-ND |  |  | 120 | 0.022 | 2.64
4 | 3 | C60,C65,C68 | 100nF | C1206 | 399-1249-1-ND |  |  | 120 | 0.022 | 2.64
5 | 8 | C80,C81,C82,C83,C84,C85 C86,C87 | 470nF | C1206 | 399-8201-1-ND |  |  | 320 | 0.022 | 7.04
6 | 4 | D1,D2,D3,D4 | S5BC-13-F | D_SMC | S5BC-FDICT-ND |  |  | 160 | 0.022 | 3.52
7 | 2 | D6,D5 | ES2DA-13-F | DO-214AC | ES2DA-FDICT-ND |  |  | 80 | 0.022 | 1.76
8 | 1 | FAN1 | FAN1 | SIP2-SHRD | A30931-ND |  |  | 40 | 0.022 | 0.88
9 | 1 | FAN2 | FAN2 | SIP2-SHRD | A30931-ND |  |  | 40 | 0.022 | 0.88
10 | 1 | FAN3 | FAN3 | SIP2-SHRD | A30931-ND |  |  | 40 | 0.022 | 0.88
11 | 1 | FAN4 | FAN4 | SIP2-SHRD | A30931-ND |  |  | 40 | 0.022 | 0.88
12 | 2 | JP8,JP81 | TS-7250 DIO | IDC16-SHRD | A33164-ND | TE Connectivity | 5103309-3 | 80 | 0.022 | 1.76
13 | 1 | JP9 | SW_CTRL | TSW-4X2F | SAM1215-04-ND |  |  | DNI
14 | 1 | JP40 | RX ATTEN. CTRL | 2MM4X2SHRD | 159208-6012-ND | 3M | 159208-6012 | 40 | 0.022 | 0.88
15 | 1 | JP82 | Volt TP | SIP8 |  |  |  | 40 | 0.022 | 0.88
16 | 2 | LED3,LED1 | 12V BUS | LED1206 | 754-1445-1-ND |  |  | 80 | 0.022 | 1.76
17 | 1 | LED2 | 5V BUS | LED1206 | 754-1445-1-ND |  |  | 40 | 0.022 | 0.88
18 | 1 | LED13 | RX POWER | LED1206 | 754-1445-1-ND |  |  | 40 | 0.022 | 0.88
19 | 1 | LED40 | +5V | LED1206 | 754-1445-1-ND |  |  | 40 | 0.022 | 0.88
20 | 1 | LED41 | D-tAcq | LED1206 | 754-1445-1-ND |  |  | 40 | 0.022 | 0.88
21 | 1 | LED42 | OSC | LED1206 | 754-1445-1-ND |  |  | 40 | 0.022 | 0.88
22 | 2 | L21,L2 | FER-10A | L3318 | 240-2511-1-ND |  |  | 80 | 0.022 | 1.76
23 | 2 | L4,L40 | FER-8A | L2220 | 240-2433-1-ND |  |  | 80 | 0.022 | 1.76
24 | 4 | L35,L42,L44,L45 | FER-3A | L1812 | 587-1759-1-ND |  |  | 160 | 0.022 | 3.52
25 | 2 | L37,L38 | 220uH | L1812 | DN7942CT-ND |  |  | 80 | 0.022 | 1.76
26 | 3 | L51,L52,L53 | FER-3A | L1812 | 732-4656-1-ND |  |  | 120 | 0.022 | 2.64
27 | 5 | L61,L63,L64,L65,L66 | FERRITE | L1206 | 732-4656-1-ND |  |  | 200 | 0.022 | 4.4
29 | 1 | PS1 | CC10-1212DR-E | DCDC-CC10/B | 445-3329-ND |  |  | DNI
30 | 1 | PS2 | CC6-1212DR-E | DCDC-CC6/B | 445-3324-ND |  |  | 40 | 0.022 | 0.88
31 | 1 | P01 | 12V | MFTJR2X3 | WM3802-ND |  |  | 40 | 0.022 | 0.88
32 | 1 | P02 | 5V | MFTJR2X3 | WM3802-ND |  |  | 40 | 0.022 | 0.88
33 | 1 | P03 | 13.5V | MFTJR2X3 | WM3802-ND |  |  | 40 | 0.022 | 0.88
34 | 1 | P04 | 24V/48V | MFTJR2X3 | WM3802-ND |  |  | 40 | 0.022 | 0.88
35 | 1 | P11 | RX POWER | MFTJR2X4 | WM3803-ND |  |  | 40 | 0.022 | 0.88
36 | 2 | P12,P13 | SPARE | MFTJR2X2 | WM3801-ND |  |  | 80 | 0.022 | 1.76
37 | 1 | P14 | LO SPLIT | MFTJR2X2 | WM3801-ND |  |  | 40 | 0.022 | 0.88
38 | 1 | P15 | HELA-10 | MFTJR2X2 | WM3801-ND |  |  | 40 | 0.022 | 0.88
39 | 1 | P40 | ARM | MFTJR2X3 | WM3802-ND |  |  | 40 | 0.022 | 0.88
40 | 1 | P41 | D-tAcq | MFTJR2X3 | WM3802-ND |  |  | 40 | 0.022 | 0.88
41 | 1 | P42 | OSCILLATOR | MFTJR2X3 | WM3802-ND |  |  | 40 | 0.022 | 0.88
42 | 1 | P51 | AUX_PWR1 | TSW-4X2F | SAM1215-04-ND |  |  | DNI
43 | 1 | P52 | AUX_PWR2 | TSW-4X2F | SAM1215-04-ND |  |  | DNI
44 | 1 | P60 | NET1 | MFTJR2X2 | WM3801-ND |  |  | 40 | 0.022 | 0.88
45 | 1 | P61 | NET2 | MFTJR2X2 | WM3801-ND |  |  | 40 | 0.022 | 0.88
46 | 1 | RP1 | 9X10K | SIP10 | 4610X-1-103LF-ND | Bourns | 4610X-101-103LF | 40 | 0.022 | 0.88
47 | 1 | RP81 | 9X20K 2% | SIP10 | 4610X-1-203LF-ND |  |  | 40 | 0.022 | 0.88
48 | 1 | RT81 | TEMP | SIP2-SHRD | BC2886-ND |  |  | 40 | 0.022 | 0.88
49 | 1 | RT82 | THERMISTOR | OMIT | BC2886-ND |  |  | DNI
50 | 4 | R1,R40,R41,R42 | 2.49K | R1206 | 311-2.49KFRCT-ND |  |  | 160 | 0.022 | 3.52
51 | 3 | R2,R24,R43 | 4.99K | R1206 | 311-4..99KFRCT-ND |  |  | 120 | 0.022 | 2.64
52 | 1 | R67 | Rdown | R1206 | DNI |  |  | DNI
53 | 1 | R68 | Rup | R1206 | DNI |  |  | DNI
54 | 1 | R69 | 0R0 | R1206 | 311-0.0FRCT-ND |  |  | 40 | 0.022 | 0.88
55 | 4 | R81,R82,R83,R84 | 20K | R1206 | 311-180KFRCT-ND |  |  | 160 | 0.022 | 3.52
56 | 3 | R85,R86,R87 | 180K | R1206 | 311-180KFRCT-ND |  |  | 120 | 0.022 | 2.64
57 | 1 | R90 | 4.99K | R1206 | 311-4.99KKFRCT-ND |  |  | 40 | 0.022 | 0.88
58 | 1 | R91 | 4.99K | R1206 | 311-FSVFRCT-ND |  |  | 40 | 0.022 | 0.88
59 | 1 | R92 | 4.99K | R1206 | 311-2.49kFRCT-ND |  |  | 40 | 0.022 | 0.88
60 | 2 | R96,R97 | ZEROHM | ZERO2512 | 1276-6000-1-ND |  |  | 80 | 0.022 | 1.76
64 | 1 | T1 | ACT | SCREW#6 | 36-7778-ND |  |  | 40 | 0.022 | 0.88
65 | 1 | T2 | ANT | SCREW#6 | 36-7778-ND |  |  | 40 | 0.022 | 0.88
66 | 1 | VR81 | TL431 | TL431-SMT | ZTL431AFCT-ND |  |  | 40 | 0.022 | 0.88